## 垂直旋转-横梁或挡板-重力反方向
参数 | 输入数值 | 单位
同时使用缓冲器数量 | 2
循环次数 | 2 | 次/每小时
挡板重量（W) | 245 | kg
宽度(A) | 0.6 | m
厚度(B) | 0.06 | m
角速度(ω) | 3.5 | rad/s
扭矩(T) | 30 | Nm
安装半径(Rs) | 0.5 | m
旋转角度(ᴓ) | 20 | deg
起点对应垂直线角度(θ) | 150 | deg
计算结果 | 数值 | 单位 | 最大能力 | 关键行程参数 | 0.05
动能 | 90.4659 | Nm
做功能量 | -30.4636 | Nm |  | 每次最大吸收能量(Nm/c) | 30%-100%
总能量（每次） | 60.0022 | Nm/c | 30%-100%
总能量（每小时） | 120.0045 | Nm/h
推进力 | -609.2726 | N
减速加速度 | 3.125 | G
冲击速度 | 1.75 | m/s

## 垂直旋转-横梁或挡板-重力方向
参数 | 输入数值 | 单位
同时使用缓冲器数量 | 2
循环次数 | 2 | 次/每小时
挡板重量（W) | 245 | kg
宽度(A) | 0.6 | m
厚度(B) | 0.06 | m
角速度(ω) | 3.5 | rad/s
扭矩(T) | 30 | Nm
安装半径(Rs) | 0.5 | m
旋转角度(ᴓ) | 20 | deg
起点对应垂直线角度(θ) | 50 | deg
计算结果 | 数值 | 单位 | 最大能力 | 关键行程参数 | 0.05
动能 | 90.4659 | Nm
做功能量 | 40.6626 | Nm |  | 每次最大吸收能量(Nm/c) | 30%-100%
总能量（每次） | 131.1284 | Nm/c | 30%-100%
总能量（每小时） | 262.2569 | Nm/h
推进力 | 813.2515 | N
减速加速度 | 3.125 | G
冲击速度 | 1.75 | m/s

## 垂直旋转-负荷-重力反方向
参数 | 输入数值 | 单位
同时使用缓冲器数量 | 2
循环次数 | 5 | 次/每小时
负荷重量（W) | 30 | kg
旋转半径（K) | 0.8 | m
角速度(ω) | 1.9 | rad/s
扭矩(T) | 500 | Nm
安装半径(Rs) | 0.6 | m
旋转角度(ᴓ) | 40 | deg
起点对应垂直线角度(θ) | 155 | deg
计算结果 | 数值 | 单位 | 最大能力 | 关键行程参数 | 0.025
动能 | 17.328 | Nm
做功能量 | 5.9737 | Nm |  | 每次最大吸收能量(Nm/c) | 30%-100%
总能量（每次） | 23.3017 | Nm/c | 30%-100%
总能量（每小时） | 116.5083 | Nm/h
推进力 | 238.9461 | N
减速加速度 | 2.6522 | G
冲击速度 | 1.14 | m/s

## 垂直旋转-负荷-重力方向
参数 | 输入数值 | 单位
同时使用缓冲器数量 | 2
循环次数 | 2 | 次/每小时
负荷重量（W) | 55 | kg
旋转半径（K) | 0.5 | m
角速度(ω) | 2 | rad/s
扭矩(T) | 350 | Nm
安装半径(Rs) | 0.4 | m
旋转角度(ᴓ) | 30 | deg
起点对应垂直线角度(θ) | 60 | deg
计算结果 | 数值 | 单位 | 最大能力 | 关键行程参数 | 0.025
动能 | 13.75 | Nm
做功能量 | 19.3594 | Nm |  | 每次最大吸收能量(Nm/c) | 30%-100%
总能量（每次） | 33.1094 | Nm/c | 30%-100%
总能量（每小时） | 66.2187 | Nm/h
推进力 | 774.3749 | N
减速加速度 | 1.3061 | G
冲击速度 | 0.8 | m/s

## 水平旋转-工作台
参数 | 输入数值 | 单位
同时使用缓冲器数量 | 2
循环次数 | 1 | 次/每小时
工作台重量 | 200 | kg
负荷重量(W1) | 50 | kg
旋转半径(K) | 0.2 | m
旋转台直径(d) | 0.5 | m
角速度(ω) | 1.04 | rad/s
扭矩(T) | 15 | Nm
安装半径(Rs) | 0.225 | m
计算结果 | 数值 | 单位 | 最大能力 | 关键行程参数 | 0.016
动能 | 2.1445 | Nm
做功能量 | 0.53333 | Nm |  | 每次最大吸收能量(Nm/c) | 30%-100%
总能量（每次） | 2.6778 | Nm/c | 30%-100%
总能量（每小时） | 2.6778 | Nm/h
推进力 | 33.3333 | N
减速加速度 | 0.1746 | G
冲击速度 | 0.234 | m/s

## 水平旋转-横梁或挡板
参数 | 输入数值 | 单位
同时使用缓冲器数量 | 2
循环次数 | 250 | 次/每小时
横梁重量 | 40 | kg
长度（L） | 1.2 | m
厚度(B） | 0.2 | m
角速度(ω) | 1.5 | rad/s
扭矩(T) | 15 | Nm
安装半径(Rs) | 0.5 | m
计算结果 | 数值 | 单位 | 最大能力 | 关键行程参数 | 0.025
动能 | 10.8995 | Nm
做功能量 | 0.375 | Nm |  | 每次最大吸收能量(Nm/c) | 30%-100%
总能量（每次） | 11.2745 | Nm/c | 30%-100%
总能量（每小时） | 2818.6226 | Nm/h
推进力 | 15 | N
减速加速度 | 1.148 | G
冲击速度 | 0.75 | m/s

## 水平旋转-负荷
参数 | 输入数值 | 单位
同时使用缓冲器数量 | 1
循环次数 | 120 | 次/每小时
负荷重量（W) | 90 | kg
旋转半径（K) | 0.4 | m
角速度(ω) | 1.5 | rad/s
扭矩(T) | 120 | Nm
安装半径(Rs) | 0.5 | m
计算结果 | 数值 | 单位 | 最大能力 | 关键行程参数 | 0.0125
动能 | 16.2 | Nm
做功能量 | 3 | Nm |  | 每次最大吸收能量(Nm/c) | 30%-100%
总能量（每次） | 19.2 | Nm/c | 30%-100%
总能量（每小时） | 2304 | Nm/h
推进力 | 240 | N
减速加速度 | 2.2959 | G
冲击速度 | 0.75 | m/s

## 斜坡-自由滑动
参数 | 输入数值 | 单位
同时使用缓冲器数量 | 1
循环次数 | 250 | 次/每小时
冲击物体重量 | 250 | kg
高度 | 0.2 | m
斜角α | 30 | deg
计算结果 | 数值 | 单位 | 最大能力 | 关键行程参数 | 0.075
动能 | 490 | Nm
做功能量 | 91.8328 | Nm |  | 每次最大吸收能量(Nm/c) | 30%-100%
总能量（每次） | 581.8328 | Nm/c | 72%
总能量（每小时） | 145458.1891 | Nm/h
推进力 | 1224.4368 | N
减速加速度 | 2.6667 | G
冲击速度 | 1.9799 | m/s

## 垂直-推进力-重力反方向
参数 | 输入数值 | 单位
同时使用缓冲器数量 | 2
循环次数 | 100 | 次/每小时
冲击物体重量 | 90 | kg
速度 | 1.5 | m/s
推进力 | 500 | N
计算结果 | 数值 | 单位 | 最大能力 | 关键行程参数 | 0.05
动能 | 50.625 | Nm
做功能量 | -9.55 | Nm |  | 每次最大吸收能量(Nm/c) | 30%-100%
总能量（每次） | 41.075 | Nm/c
总能量（每小时） | 4107.5 | Nm/h
推进力 | -191 | N
减速加速度 | 2.2959 | G
冲击速度 | 1.5 | m/s

## 垂直-推进力-重力方向
参数 | 输入数值 | 单位
同时使用缓冲器数量 | 2
循环次数 | 100 | 次/每小时
冲击物体重量 | 90 | kg
速度 | 1.5 | m/s
推进力 | 500 | N
计算结果 | 数值 | 单位 | 最大能力 | 关键行程参数 | 0.05
动能 | 50.625 | Nm
做功能量 | 34.55 | Nm |  | 每次最大吸收能量(Nm/c) | 30%-100%
总能量（每次） | 85.175 | Nm/c
总能量（每小时） | 8517.5 | Nm/h
推进力 | 691 | N
减速加速度 | 2.2959 | G
冲击速度 | 1.5 | m/s

## 垂直-电机-重力方向
参数 | 输入数值 | 单位
同时使用缓冲器数量 | 1
循环次数 | 100 | 次/每小时
冲击物体重量 | 90 | kg
速度 | 1.5 | m/s
电机功率 | 1 | kW
计算结果 | 数值 | 单位 | 最大能力 | 关键行程参数 | 0.05
动能 | 101.25 | Nm
做功能量 | 144.1 | Nm |  | 每次最大吸收能量(Nm/c) | 30%-100%
总能量（每次） | 245.35 | Nm/c
总能量（每小时） | 24535 | Nm/h
推进力 | 2882 | N
减速加速度 | 2.2959 | G
冲击速度 | 1.5 | m/s

## 垂直-电机-重力反方向
参数 | 输入数值 | 单位
同时使用缓冲器数量 | 1
循环次数 | 100 | 次/每小时
冲击物体重量 | 90 | kg
速度 | 1.5 | m/s
电机功率 | 1 | kW
计算结果 | 数值 | 单位 | 最大能力 | 关键行程参数 | 0.05
动能 | 101.25 | Nm
做功能量 | 55.9 | Nm |  | 每次最大吸收能量(Nm/c) | 30%-100%
总能量（每次） | 157.15 | Nm/c
总能量（每小时） | 15715 | Nm/h
推进力 | 1118 | N
减速加速度 | 2.2959 | G
冲击速度 | 1.5 | m/s

## 垂直-气缸-重力反方向
参数 | 输入数值 | 单位
同时使用缓冲器数量 | 1
循环次数 | 200 | 次/每小时
冲击物体重量 | 1550 | kg
速度 | 2 | m/s
推进气缸数量 | 2
气缸内径 | 150 | mm
气缸工作压力 | 5 | bar
计算结果 | 数值 | 单位 | 最大能力 | 关键行程参数 | 0.125
动能 | 3100 | Nm
做功能量 | 309.0625 | Nm |  | 每次最大吸收能量(Nm/c) | 30%-100%
总能量（每次） | 3409.0625 | Nm/c
总能量（每小时） | 681812.5 | Nm/h
推进力 | 2472.5 | N
减速加速度 | 1.6327 | G
冲击速度 | 2 | m/s

## 垂直-气缸-重力方向
参数 | 输入数值 | 单位
同时使用缓冲器数量 | 1
循环次数 | 200 | 次/每小时
冲击物体重量 | 1550 | kg
速度 | 2 | m/s
推进气缸数量 | 1
气缸内径 | 100 | mm
气缸工作压力 | 5 | bar
计算结果 | 数值 | 单位 | 最大能力 | 关键行程参数 | 0.1
动能 | 3100 | Nm
做功能量 | 1911.5 | Nm |  | 每次最大吸收能量(Nm/c) | 30%-100%
总能量（每次） | 5011.5 | Nm/c
总能量（每小时） | 1002300 | Nm/h
推进力 | 19115 | N
减速加速度 | 2.0408 | G
冲击速度 | 2 | m/s

## 垂直-自由落体
参数 | 输入数值 | 单位
同时使用缓冲器数量 | 2
循环次数 | 2 | 次/每小时
冲击物体重量 | 3100 | kg
高度 | 0.5 | m
计算结果 | 数值 | 单位 | 最大能力 | 关键行程参数 | 0.15
动能 | 7595 | Nm
做功能量 | 2278.5 | Nm |  | 每次最大吸收能量(Nm/c) | 30%-100%
总能量（每次） | 9873.5 | Nm/c | 72%
总能量（每小时） | 19747 | Nm/h
推进力 | 15190 | N
减速加速度 | 3.3333 | G
冲击速度 | 3.1305 | m/s

## 水平-气缸驱动
参数 | 输入数值 | 单位
同时使用缓冲器数量 | 1
循环次数 | 200 | 次/每小时
冲击物体重量 | 900 | kg
速度 | 1.5 | m/s
推进气缸数量 | 1
气缸内径 | 75 | mm
气缸工作压力 | 5 | bar
计算结果 | 数值 | 单位 | 最大能力 | 关键行程参数 | 0.05
动能 | 1012.5 | Nm
做功能量 | 110.3906 | Nm |  | 每次最大吸收能量(Nm/c) | 30%-100%
总能量（每次） | 1122.8906 | Nm/c | 30%-100%
总能量（每小时） | 224578.125 | Nm/h
推进力 | 2207.8125 | N
减速加速度 | 2.2959 | G
冲击速度 | 1.5 | m/s

## 水平-附加推进力
参数 | 输入数值 | 单位
同时使用缓冲器数量 | 2
循环次数 | 200 | 次/每小时
冲击物体重量 | 1800 | kg
速度 | 1.5 | m/s
推进力 | 2208.9 | N
计算结果 | 数值 | 单位 | 最大能力 | 关键行程参数 | 0.05
动能 | 1012.5 | Nm
做功能量 | 55.2225 | Nm |  | 每次最大吸收能量(Nm/c) | 30%-100%
总能量（每次） | 1067.7225 | Nm/c | 30%-100%
总能量（每小时） | 213544.5 | Nm/h
推进力 | 1104.45 | N
减速加速度 | 2.2959 | G
冲击速度 | 1.5 | m/s

## 水平-电机驱动
参数 | 输入数值 | 单位
同时使用缓冲器数量 | 1
循环次数 | 1 | 次/每小时
冲击物体重量 | 10000 | kg
速度 | 3.3 | m/s
电机功率 | 19 | kW
计算结果 | 数值 | 单位 | 最大能力 | 关键行程参数 | 0.3
动能 | 54450 | Nm
做功能量 | 5181.8182 | Nm |  | 每次最大吸收能量(Nm/c) | 30%-100%
总能量（每次） | 59631.8182 | Nm/c | 30%-100%
总能量（每小时） | 59631.8182 | Nm/h
推进力 | 17272.7273 | N
减速加速度 | 1.852 | G
冲击速度 | 3.3 | m/s

## 水平-自由水平运动
参数 | 输入数值 | 单位
同时使用缓冲器数量 | 2
循环次数 | 200 | 次/每小时
冲击物体重量 | 1800 | kg
速度 | 1.5 | m/s
计算结果 | 数值 | 单位 | 最大能力 | 关键行程参数 | 0.05
动能 | 1012.5 | Nm
做功能量 | 0 | Nm |  | 每次最大吸收能量(Nm/c) | 30%-100%
总能量（每次） | 1012.5 | Nm/c | 30%-100%
总能量（每小时） | 202500 | Nm/h
推进力 | 0 | N
减速加速度 | 2.2959 | G
冲击速度 | 1.5 | m/s

## 数据库
产品型号 | 类型 | 缓冲行程（mm) | 每次最大吸收能量(Nm/c) | 每小时最大吸收能量(Nm/h) | 最大冲击力N | 最大推进力N | 总长度 | 螺纹尺寸 | 产品照片
ES18985 | 固定型 | 4 | 16 | 28800 | 2200 | 300 | 72.4 | M12x1.0 | 3006
ES18983F-BN | 固定型 | 5 | 30 | 54000 | 3000 | 950 | 82.7 | M14x1.5 | 3005
ES18983 | 固定型 | 5 | 30 | 54000 | 3000 | 950 | 90.7 | M14x1.5 | 3006
ES18374 | 固定型 | 19 | 110 | 198000 | 6000 | 2600 | 128.8 | M27x3.0 | 3004
ES18373 | 固定型 | 19 | 95 | 142500 | 6000 | 2600 | 141.4 | M27x3.0 | 3001
ES18363 | 固定型 | 4 | 110 | 198000 | 6000 | 2600 | 121.8 | M27x3.0 | 3004
ES18295 | 固定型 | 8 | 65 | 117000 | 3900 | 1800 | 103.9 | M20x1.5 | 3003
ES18294 | 固定型 | 13 | 110 | 198000 | 6000 | 2600 | 144.6 | M27x3.0 | 3002
ES18213 | 固定型 | 19 | 110 | 198000 | 6000 | 2600 | 137.6 | M25x1.5 | 3002
ES18212 | 固定型 | 19 | 105 | 189000 | 6000 | 2600 | 141.4 | M25x1.5 | 3001
ES18062 | 固定型 | 11 | 110 | 19800 | 6000 | 2600 | 133.8 | M27x3.0 | 3004
EN8x6B | 固定型 | 6.4 | 4 | 6215 | 890 | 200 | 57 | M8x1.0 | 2001
EN8x6 | 固定型 | 6.4 | 4 | 6215 | 890 | 200 | 47 | M8x1.0 | 2003
EN64x50 | 固定型 | 50 | 1865 | 271000 | 60500 | 17800 | 226 | M64x2.0 | 1051
EN64x150 | 固定型 | 150 | 5650 | 421000 | 60500 | 17800 | 956 | M64x2.0 | 1052
EN64x100 | 固定型 | 100 | 3729 | 362000 | 60500 | 17800 | 328 | M64x2.0 | 1052
EN45x75 | 固定型 | 75 | 1130 | 201000 | 29000 | 6700 | 246 | M45x1.5 | 1042
EN45x50 | 固定型 | 50 | 735 | 167000 | 29000 | 6700 | 195 | M45x1.5 | 1042
EN45x25 | 固定型 | 25 | 367 | 126000 | 29000 | 6700 | 144 | M45x1.5 | 1041
EN36x50B | 固定型 | 50 | 310 | 111000 | 11120 | 3100 | 212 | M36x1.5 | 1032
EN36x50 | 固定型 | 50 | 310 | 111000 | 11120 | 3100 | 207 | M36x1.5 | 1032
EN36x25B | 固定型 | 25 | 160 | 91000 | 11120 | 3100 | 145.3 | M36x1.5 | 1031
EN36x25 | 固定型 | 25 | 160 | 91000 | 11120 | 3100 | 140.2 | M36x1.5 | 1031
EN33x50B | 固定型 | 50 | 310 | 90300 | 11120 | 3100 | 212 | M33x1.5 | 1032
EN33x50 | 固定型 | 50 | 310 | 90300 | 11120 | 3100 | 207 | M33x1.5 | 1032
EN33x25B | 固定型 | 25 | 160 | 75700 | 11120 | 3100 | 145.3 | M33x1.5 | 1031
EN33x25 | 固定型 | 25 | 160 | 75700 | 11120 | 3100 | 140.2 | M33x1.5 | 1031
EN27x25B | 固定型 | 25 | 105 | 77000 | 5500 | 2200 | 141.5 | M25x1.5 | 3001
EN27x25 | 固定型 | 25 | 105 | 77000 | 5500 | 2200 | 128.8 | M25x1.5 | 3004
EN25x25B | 固定型 | 25 | 105 | 77000 | 5500 | 2200 | 141.5 | M25x1.5 | 3001
EN25x25 | 固定型 | 25 | 105 | 77000 | 5500 | 2200 | 128.8 | M25x1.5 | 3004
EN20x22B | 固定型 | 22 | 62 | 59070 | 3750 | 1600 | 130.3 | M20x1.5 | 3003
EN20x22 | 固定型 | 22 | 62 | 59070 | 3750 | 1600 | 118.4 | M20x1.5 | 3004
EN20x12B | 固定型 | 12.7 | 32 | 49720 | 3750 | 1600 | 99.9 | M20x1.5 | 3003
EN20x12 | 固定型 | 12.7 | 32 | 49720 | 3750 | 1600 | 87.9 | M20x1.5 | 3004
EN14x16B | 固定型 | 16 | 30 | 44000 | 2800 | 890 | 107.2 | M14x1.5 | 3003
EN14x16 | 固定型 | 16 | 30 | 44000 | 2800 | 890 | 97.5 | M14x1.5 | 3004
EN14x12B | 固定型 | 12.7 | 24 | 37400 | 2800 | 890 | 92.2 | M14x1.5 | 3003
EN14x12 | 固定型 | 12.7 | 24 | 37400 | 2800 | 890 | 82.7 | M14x1.5 | 3004
EN12x10B | 固定型 | 10.4 | 12 | 31020 | 2000 | 220 | 72.4 | M12x1.0 | 2002
EN12x10 | 固定型 | 10.4 | 12 | 31020 | 2000 | 220 | 62.2 | M12x1.0 | 2003
EN10x7B | 固定型 | 7 | 7 | 13640 | 1600 | 350 | 64 | M10x1.0 | 2002
EN10x7 | 固定型 | 7 | 7 | 13640 | 1600 | 350 | 54 | M10x1.0 | 2003
EKL64x50 | 可调型 | 50 | 2260 | 271000 | 51000 | 17760 | 243 | M64x2.0 | 1052
EKL42x50 | 可调型 | 50 | 850 | 167000 | 20000 | 6660 | 213 | M42x1.5 | 1042
EKL42x25 | 可调型 | 25 | 425 | 126000 | 20000 | 6660 | 162 | M42x1.5 | 1041
EKL36x50 | 可调型 | 50 | 424 | 111400 | 11120 | 3335 | 222 | M36x1.5 | 1032
EKL36x25 | 可调型 | 25 | 215 | 91000 | 11120 | 3335 | 155.5 | M36x1.5 | 1031
EKL33x50 | 可调型 | 50 | 424 | 98962 | 11120 | 3335 | 222 | M33x1.5 | 1032
EKL33x25 | 可调型 | 25 | 215 | 75700 | 11120 | 3335 | 155.5 | M33x1.5 | 1031
EKL27x25B | 可调型 | 25 | 81 | 77000 | 4400 | 2016 | 142.7 | M27x3.0 | 1001
EKL27x25 | 可调型 | 25 | 81 | 77000 | 4400 | 2016 | 130 | M27x3.0 | 1022
EKL25x25B | 可调型 | 25 | 81 | 77000 | 4400 | 2016 | 142.7 | M25X1.5 | 1001
EKL25x25 | 可调型 | 25 | 81 | 77000 | 4400 | 2016 | 130 | M25X1.5 | 1022
EKL20x12B | 可调型 | 12 | 31 | 35200 | 3500 | 1120 | 110.5 | M20x1.5 | 1021
EKL20x12 | 可调型 | 12 | 31 | 35200 | 3500 | 1120 | 98.6 | M20x1.5 | 1022
EKL16x12B | 可调型 | 12.7 | 19 | 37400 | 2000 | 890 | 110.7 | M16x1.5 | 1011
EKL16x12 | 可调型 | 12.7 | 19 | 37400 | 2000 | 890 | 100.6 | M16x1.5 | 1012
EKL14x10B | 可调型 | 10 | 7 | 22000 | 890 | 440 | 91.2 | M14x1.5 | 1011
EKL14x10 | 可调型 | 10 | 7 | 22000 | 890 | 440 | 81.8 | M14x1.5 | 1012
EK85x90 | 可调型 | 90 | 4000 | 652000 | 67000 | 12000 | 323 | M85X2.0 | 1052
EK85x50 | 可调型 | 50 | 2300 | 372000 | 67000 | 12000 | 245 | M85X2.0 | 1052
EK85x165 | 可调型 | 165 | 7300 | 1215000 | 67000 | 12000 | 494 | M85X2.0 | 1052
EK85x125 | 可调型 | 125 | 5700 | 933000 | 67000 | 12000 | 399 | M85X2.0 | 1052
EK64x50 | 可调型 | 50 | 2260 | 271000 | 51000 | 6660 | 226 | M64x2.0 | 1051
EK64x150 | 可调型 | 150 | 6780 | 421000 | 51000 | 6660 | 456 | M64x2.0 | 1052
EK64x100 | 可调型 | 100 | 4520 | 362000 | 51000 | 6660 | 328 | M64x2.0 | 1052
EK42x75 | 可调型 | 75 | 1300 | 201000 | 20000 | 2890 | 246 | M42x1.5 | 1042
EK42x50 | 可调型 | 50 | 850 | 167000 | 20000 | 2890 | 195 | M42x1.5 | 1042
EK42x25 | 可调型 | 25 | 425 | 126000 | 20000 | 2890 | 144 | M42x1.5 | 1041
EK36x50 | 可调型 | 50 | 424 | 111400 | 11120 | 2220 | 217 | M36x1.5 | 1032
EK36x25 | 可调型 | 25 | 215 | 91000 | 11120 | 2220 | 150 | M36x1.5 | 1031
EK33x50 | 可调型 | 50 | 424 | 98962 | 11120 | 2220 | 217 | M33x1.5 | 1032
EK33x25 | 可调型 | 25 | 215 | 75700 | 11120 | 2220 | 150 | M33x1.5 | 1031
EK27x25B | 可调型 | 25 | 81 | 77000 | 4400 | 1330 | 142.7 | M27x3.0 | 1001
EK27x25 | 可调型 | 25 | 81 | 77000 | 4400 | 1330 | 130 | M27x3.0 | 1022
EK25x25B | 可调型 | 25 | 81 | 77000 | 4400 | 1330 | 142.7 | M25X1.5 | 1001
EK25x25 | 可调型 | 25 | 81 | 77000 | 4400 | 1330 | 130 | M25X1.5 | 1022
EK20x12B | 可调型 | 12 | 31 | 35200 | 3500 | 670 | 110.5 | M20x1.5 | 1021
EK20x12 | 可调型 | 12 | 31 | 35200 | 3500 | 670 | 98.6 | M20x1.5 | 1022
EK16x12B | 可调型 | 12.7 | 19 | 37400 | 2000 | 530 | 110.7 | M16x1.5 | 1011
EK16x12 | 可调型 | 12.7 | 19 | 37400 | 2000 | 530 | 100.6 | M16x1.5 | 1012
EK14x10B | 可调型 | 10 | 7 | 22000 | 890 | 350 | 91.2 | M14x1.5 | 1011
EK14x10 | 可调型 | 10 | 7 | 22000 | 890 | 350 | 81.8 | M14x1.5 | 1012
EK12x10B | 可调型 | 10 | 7 | 20900 | 890 | 350 | 91.7 | M12x1.0 | 1011
EK12x10 | 可调型 | 10 | 7 | 20900 | 890 | 350 | 81.8 | M12x1.0 | 1012
EK10x7B | 可调型 | 7 | 7 | 13600 | 1220 | 350 | 67 | M10x1.0 | 1011
EK10x7 | 可调型 | 7 | 7 | 13600 | 1220 | 350 | 57 | M10x1.0 | 1012
EI80x50 | 固定型 | 50 | 7800 |  | 160000 |  | 324 |  | 4000
EI80x100 | 固定型 | 100 | 15600 |  | 160000 |  | 424 |  | 4000
EI50x50 | 固定型 | 50 | 3500 |  | 70000 |  | 262 |  | 4000
EI50x100 | 固定型 | 100 | 6900 |  | 70000 |  | 392 |  | 4000
EI150x800 | 固定型 | 800 | 515000 |  | 640000 |  | 2363 |  | 4000
EI150X600 | 固定型 | 600 | 380000 |  | 645000 |  | 1752 |  | 4000
EI150x500 | 固定型 | 500 | 316000 |  | 645000 |  | 1498 |  | 4000
EI150x400 | 固定型 | 400 | 253000 |  | 645000 |  | 1257 |  | 4000
EI150x150 | 固定型 | 150 | 94000 |  | 645000 |  | 606 |  | 4000
EI150x115 | 固定型 | 115 | 71000 |  | 645000 |  | 516 |  | 4000
EI150x1000 | 固定型 | 1000 | 587000 |  | 600000 |  | 2880 |  | 4000
EI130x800 | 固定型 | 800 | 311000 |  | 400000 |  | 2445 |  | 4000
EI130x600 | 固定型 | 600 | 242000 |  | 400000 |  | 1917 |  | 4000
EI130x400 | 固定型 | 400 | 184000 |  | 475000 |  | 1293 |  | 4000
EI130x300 | 固定型 | 300 | 138000 |  | 475000 |  | 1029 |  | 4000
EI130x250 | 固定型 | 250 | 115000 |  | 475000 |  | 897 |  | 4000
EI120x800 | 固定型 | 800 | 259000 |  | 330000 |  | 2332 |  | 4000
EI120x600 | 固定型 | 600 | 216000 |  | 375000 |  | 1725 |  | 4000
EI120x400 | 固定型 | 400 | 144000 |  | 375000 |  | 1225 |  | 4000
EI120x300 | 固定型 | 300 | 108000 |  | 375000 |  | 973 |  | 4000
EI120x200 | 固定型 | 200 | 74000 |  | 375000 |  | 724 |  | 4000
EI120x150 | 固定型 | 150 | 55000 |  | 375000 |  | 597 |  | 4000
EI120x1000 | 固定型 | 1000 | 299000 |  | 300000 |  | 2836 |  | 4000
EI120x100 | 固定型 | 100 | 37000 |  | 375000 |  | 471 |  | 4000
EI100x800 | 固定型 | 800 | 156000 |  | 200000 |  | 2426 |  | 4000
EI100x600 | 固定型 | 600 | 129000 |  | 220000 |  | 1888 |  | 4000
EI100x500 | 固定型 | 500 | 108000 |  | 235000 |  | 1616 |  | 4000
EI100x50 | 固定型 | 50 | 11500 |  | 235000 |  | 302 |  | 4000
EI100x400 | 固定型 | 400 | 92000 |  | 235000 |  | 1349 |  | 4000
EI100x200 | 固定型 | 200 | 46000 |  | 235000 |  | 756 |  | 4000
EI100x150 | 固定型 | 150 | 34500 |  | 235000 |  | 618 |  | 4000
EI100x100 | 固定型 | 100 | 23000 |  | 235000 |  | 479 |  | 4000
ED4.0x8 | 固定型 | 200 | 62000 | 1987900 | 355900 |  | 735 |  | 5000
ED4.0x6 | 固定型 | 150 | 46279 | 1756700 | 355900 |  | 632 |  | 5000
ED4.0x48 | 固定型 | 1200 | 329300 | 6919900 | 200000 |  | 2854 |  | 5000
ED4.0x40 | 固定型 | 1000 | 289900 | 6017100 | 355900 |  | 2454 |  | 5000
ED4.0x4 | 固定型 | 100 | 31200 | 1534300 | 355900 |  | 532 |  | 5000
ED4.0x36 | 固定型 | 900 | 265900 | 5567900 | 355900 |  | 2252 |  | 5000
ED4.0x32 | 固定型 | 800 | 240500 | 5114300 | 355900 |  | 2048 |  | 5000
ED4.0x28 | 固定型 | 700 | 215100 | 4660700 | 355900 |  | 1844 |  | 5000
ED4.0x24 | 固定型 | 600 | 184800 | 4211500 | 355900 |  | 1642 |  | 5000
ED4.0x20 | 固定型 | 500 | 154000 | 3757900 | 355900 |  | 1438 |  | 5000
ED4.0x2 | 固定型 | 50 | 15700 | 943700 | 355900 |  | 430 |  | 5000
ED4.0x16 | 固定型 | 400 | 123100 | 3304300 | 355900 |  | 1234 |  | 5000
ED4.0x12 | 固定型 | 300 | 92600 | 1855100 | 355900 |  | 1032 |  | 5000
ED4.0x10 | 固定型 | 250 | 77100 | 2210300 | 355900 |  | 836 |  | 5000
ED3.5x8 | 固定型 | 200 | 50900 | 1333600 | 300250 |  | 658 |  | 5000
ED3.5x6 | 固定型 | 150 | 38800 | 1161900 | 300250 |  | 556 |  | 5000
ED3.5x56 | 固定型 | 1400 | 273300 | 5604000 | 112500 |  | 2739 |  | 5000
ED3.5x48 | 固定型 | 1200 | 247200 | 4930500 | 155700 |  | 2739 |  | 5000
ED3.5x40 | 固定型 | 1000 | 216800 | 4256900 | 215700 |  | 2339 |  | 5000
ED3.5x4 | 固定型 | 100 | 26000 | 993500 | 300250 |  | 456 |  | 5000
ED3.5x36 | 固定型 | 900 | 198300 | 3916800 | 260200 |  | 2137 |  | 5000
ED3.5x32 | 固定型 | 800 | 178400 | 3573200 | 300250 |  | 1933 |  | 5000
ED3.5x28 | 固定型 | 700 | 158500 | 3229700 | 300250 |  | 1729 |  | 5000
ED3.5x24 | 固定型 | 600 | 138700 | 2889600 | 300250 |  | 1527 |  | 5000
ED3.5x20 | 固定型 | 500 | 118800 | 2546100 | 300250 |  | 1323 |  | 5000
ED3.5x2 | 固定型 | 50 | 13000 | 781000 | 300250 |  | 354 |  | 5000
ED3.5x16 | 固定型 | 400 | 90500 | 2017300 | 300250 |  | 1064 |  | 5000
ED3.5x12 | 固定型 | 300 | 70800 | 1677200 | 300250 |  | 862 |  | 5000
ED3.5x10 | 固定型 | 250 | 60800 | 1505400 | 300250 |  | 760 |  | 5000
ED3.0x8 | 固定型 | 200 | 35700 | 1021500 | 222400 |  | 640 |  | 5000
ED3.0x72 | 固定型 | 1830 | 238000 | 6242000 | 53200 |  | 4012 |  | 5000
ED3.0x64 | 固定型 | 1629 | 217100 | 5210400 | 53200 |  | 3688 |  | 5000
ED3.0x60 | 固定型 | 1500 | 206800 | 5116300 | 53200 |  | 3384 |  | 5000
ED3.0x56 | 固定型 | 1400 | 196700 | 4788300 | 55600 |  | 3156 |  | 5000
ED3.0x5 | 固定型 | 125 | 24200 | 805700 | 222400 |  | 489 |  | 5000
ED3.0x48 | 固定型 | 1200 | 179700 | 4212800 | 95600 |  | 2756 |  | 5000
ED3.0x40 | 固定型 | 1000 | 159600 | 3637200 | 140000 |  | 2356 |  | 5000
ED3.0x36 | 固定型 | 900 | 147700 | 3349500 | 160100 |  | 2156 |  | 5000
ED3.0x32 | 固定型 | 800 | 130200 | 2920700 | 180200 |  | 1910 |  | 5000
ED3.0x3 | 固定型 | 75 | 14600 | 659000 | 222400 |  | 387 |  | 5000
ED3.0x28 | 固定型 | 700 | 115300 | 2630100 | 222400 |  | 1707 |  | 5000
ED3.0x24 | 固定型 | 600 | 100300 | 2336600 | 222400 |  | 1504 |  | 5000
ED3.0x20 | 固定型 | 500 | 86400 | 2046000 | 222400 |  | 1301 |  | 5000
ED3.0x2 | 固定型 | 50 | 9600 | 578500 | 222400 |  | 336 |  | 5000
ED3.0x18 | 固定型 | 450 | 77900 | 1899200 | 222400 |  | 1199 |  | 5000
ED3.0x16 | 固定型 | 400 | 70400 | 1752400 | 222400 |  | 1097 |  | 5000
ED3.0x14 | 固定型 | 350 | 62900 | 1605700 | 222400 |  | 995 |  | 5000
ED3.0x12 | 固定型 | 300 | 50700 | 1315000 | 222400 |  | 844 |  | 5000
ED3.0x10 | 固定型 | 250 | 43200 | 1168300 | 222400 |  | 742 |  | 5000
ED2.0x8 | 固定型 | 203 | 23000 | 913700 | 111200 |  | 655 |  | 5000
ED2.0x6 | 固定型 | 152 | 17200 | 862100 | 111200 |  | 553 |  | 5000
ED2.0x56 | 固定型 | 1400 | 125000 | 3957000 | 35100 |  | 3171 |  | 5000
ED2.0x48 | 固定型 | 1200 | 114500 | 3465000 | 60000 |  | 2751 |  | 5000
ED2.0x40 | 固定型 | 1000 | 101400 | 2996500 | 84500 |  | 2351 |  | 5000
ED2.0x36 | 固定型 | 900 | 101200 | 2762200 | 100000 |  | 2151 |  | 5000
ED2.0x32 | 固定型 | 800 | 70700 | 2527900 | 111200 |  | 1953 |  | 5000
ED2.0x28 | 固定型 | 700 | 69800 | 2106200 | 111200 |  | 1672 |  | 5000
ED2.0x24 | 固定型 | 600 | 60800 | 1867200 | 111200 |  | 1469 |  | 5000
ED2.0x20 | 固定型 | 500 | 51900 | 1628300 | 111200 |  | 1265 |  | 5000
ED2.0x18 | 固定型 | 450 | 47600 | 1151100 | 111200 |  | 1164 |  | 5000
ED2.0x16 | 固定型 | 400 | 43200 | 1391600 | 111200 |  | 1062 |  | 5000
ED2.0x14 | 固定型 | 350 | 38700 | 1272100 | 111200 |  | 960 |  | 5000
ED2.0x12 | 固定型 | 300 | 34300 | 1152700 | 111200 |  | 859 |  | 5000
ED2.0x10 | 固定型 | 250 | 28800 | 1033200 | 111200 |  | 757 |  | 5000
ED1.5x8 | 固定型 | 200 | 12200 | 732500 | 70060 |  | 613 |  | 5000
ED1.5x6 | 固定型 | 150 | 9100 | 546700 | 70060 |  | 510 |  | 5000
ED1.5x4 | 固定型 | 100 | 6100 | 368000 | 70060 |  | 410 |  | 5000
ED1.5x32 | 固定型 | 813 | 36500 | 1839300 | 16460 |  | 1830 |  | 5000
ED1.5x28 | 固定型 | 713 | 33600 | 1649300 | 21130 |  | 1629 |  | 5000
ED1.5x24 | 固定型 | 600 | 30500 | 1457400 | 27800 |  | 1427 |  | 5000
ED1.5x20 | 固定型 | 500 | 27200 | 1263600 | 38920 |  | 1223 |  | 5000
ED1.5x2 | 固定型 | 50 | 3200 | 189000 | 70060 |  | 310 |  | 5000
ED1.5x18 | 固定型 | 450 | 25300 | 1166700 | 47820 |  | 1121 |  | 5000
ED1.5x16 | 固定型 | 400 | 23300 | 1069800 | 60060 |  | 1019 |  | 5000
ED1.5x14 | 固定型 | 350 | 20900 | 972900 | 70060 |  | 918 |  | 5000
ED1.5x12 | 固定型 | 300 | 18300 | 877900 | 70060 |  | 817 |  | 5000
ED1.5x10 | 固定型 | 250 | 15200 | 781000 | 70060 |  | 715 |  | 5000